## Bill of Materials-IPMC_TestBoar
Comment | Quantity | Designator | Mfgr | Mfg. Part No. | Footprint | Value | Rating | Tolerance | INVKEY | Note
? | 6 | C1, C3, C4, C11, C12, C13 | Yageo | CC0402JRNPO9BN470 | C0402 | 47pF | 50V |  | CP0402-47PF-50V-5%
? | 3 | C2, C7, C10 | Murata | GRM32ER60J107ME20L | C1210_IPC_H | 100uF | 6.3V |  | CP1210-100UF-6.3V-20%
? | 3 | C5, C8, C9 | Kemet | A700X157M006ATE015 | VISH-293D-7343-31_V | 150uF | 6.3V |  | CP7343-150uF-6.3V-ESR15-20%
? | 1 | C6 | Panasonic-ECJ | ECJ-0EB1A473K | C0402_IPC_H | 47nF | 10V |  | CP0402-47NF-10V-10%
BLUE | 6 | D1, D4, D7, D8, D9, D10 | Lite-On | LTST-S270TBKT | LED0603_M | BLUE |  |  | LED-BL-RA-0603
GREEN | 3 | D2, D5, D11 | Lite-On | LTST-S270KGKT | LED0603_M | GREEN |  |  | LED-GRN-RA-UB-0603
OPEN | 2 | D3, D6 | NA | NA | LED0603_M | OPEN |  |  | ? | Do not assemble
Ethernet Jack, CTRL ETH | 2 | J1, J9 | Molex | 43202-8916 | 43202-8916 |  |  |  | CO-43202-8916
MOLEX105017-0001 | 2 | J2, J10 | Molex | 105017-0001 | MOLEX105017-0001 |  |  |  | CO-USB-MICRO-SOLDERTAIL
MMC | 2 | J3, J4 | TE Connectivity | 5120527-1 | 5120527-1 |  |  |  | CO-PMC64-120527-1
IPMC, CTRL | 2 | J5, J7 | Molex | 87782-3007 | 87782-3007 |  |  |  | ? | Compatible with Molex 87782-3003, 87782-3005, 87782-3007 and 87782-3009
IPMI JTAG, CTRL JTAG | 2 | J6, J8 | Molex | 87832-1420 | 87832-1420 |  |  |  | CO-PIN-HDR-2X7SS-2MM
Header 20X2, CTRL GPIO | 2 | P1, P9 | ? | ? | HEADER2X20 |  |  |  | ? | Do not assemble
MMC1 CTRL, MMC0 CTRL | 2 | P2, P3 | ? | ? | HEADER1X7 |  |  |  | ? | Do not assemble
JTAG Connect, IPMC XVC to CTRL JTAG | 2 | P4, P5 | ? | ? | HEADER2X4 |  |  |  | ?
CTRL ADC-A, CTRL ADC-B | 2 | P6, P8 | ? | ? | HEADER1X9 |  |  |  | ? | Do not assemble
PWREN | 1 | P7 | ? | ? | HEADER1X3 |  |  |  | ?
UWLVPWRMODV2-PAR | 1 | PM1 | University of Wisconsin | UWLVPWRMODV2 | UWLVPWRMODV2 |  |  |  | ? | Refurbish from oRSCs
? | 9 | R1, R2, R4, R5, R12, R18, R20, R22, R24 | Yageo | RC0603FR-07681RL | R0603 | 681 |  | 1% | RS0603-681R-1/10W-1%
? | 6 | R3, R6, R13, R14, R15, R16 | NA | NA | R0402_IPC_H | OPEN |  | 1% | RS0402-OPEN-1/10W | Do not assemble
? | 4 | R7, R8, R31, R32 | ? | ? | R0603 | 27 |  |  | ?
? | 2 | R9, R30 | Panasonic-ECG | ERJ-2GEJ472X | R0402_IPC_H | 4.7K |  | 5% | RS0402-4K7-1/10W-5%
? | 6 | R10, R17, R19, R25, R26, R28 | Panasonic-ECG | ERJ-2GEJ103X | R0402_IPC_H | 10k |  | 5% | RS0402-10K-1/10W-5%
? | 4 | R11, R21, R27, R29 | Yageo | RC0603FR-07100RL | R0603 | 100 |  |  | RS0603-100R-1/10W-1%
? | 1 | R23 | ? | ? | R0402_IPC_H | 332 |  | 1% | ?
? | 1 | R33 | Panasonic-ECG | ERA-2AEB4531X | R0402 | 4.53k |  | 0.1% | RS0402-4K53-1/16W-PREC
? | 1 | R34 | Panasonic-ECG | ERJ-2RKF26R1X | R0402 | 26.1 |  | 1% | RS0402-26R1-1/10W-1%
SW-DIP-8 | 3 | SW1, SW2, SW4 | C&K | TDA08HOSB1 | TDA08H0 |  |  |  | SW-DIP-8X-SMD
DTSM-61NT/R | 2 | SW3, SW5 | ? | ? | DIPT-DTSM-6_V |  |  |  | ?
TP | 1 | TP1 | NA | NA | TP |  |  |  | NA | Not a part
FT234XD-T | 2 | U1, U3 | ? | ? | DFN-12_V |  |  |  | ?
ADR5040 | 1 | U2 | Analog Devices | ADR5040ARTZ | SOT23-H |  |  |  | VREF-ADR5040A-SOT23