## Bill of Materials-UW_IPMC_ZYNQ
Comment | Quantity | Designator | Mfgr | Mfg. Part No. | Footprint | Value | Rating | Tolerance | Rated Current | UW Inventory | Note
? | 12 | C1, C11, C16, C18, C20, C26, C28, C59, C64, C65, C67, C68 | Murata | GRM32ER60J107ME20L | C1210_IPC_H | 100uF | 6.3V |  |  | 680
? | 2 | C2, C30 | Murata | GRM155R71C473KA01D | C0402_IPC_H | 47nF | 16V |  |  | ?
? | 34 | C3, C7, C9, C10, C31, C35, C38, C39, C40, C42, C118, C119, C120, C121, C122, C123, C124, C125, C126, C129, C130, C131, C132, C133, C134, C135, C136, C137, C138, C140, C142, C143, C144, C149 | Murata (Panasonic-ECG) | GRM033R60J104KE19D (ECJ-ZEB0J104K) | C0201_IPC_H | 0.1uF | 6.3V |  |  | 439
? | 22 | C4, C5, C8, C19, C23, C25, C27, C29, C33, C55, C57, C60, C63, C109, C127, C128, C139, C141, C145, C146, C147, C148 | Murata | GRM155R60J106ME44D | C0402_IPC_H | 10uF | 6.3V |  |  | ?
? | 5 | C6, C14, C17, C24, C74 | TDK | C2012X5R0J476M125AC | C0805_M | 47uF | 6.3V |  |  | 909
? | 20 | C12, C15, C32, C36, C37, C45, C46, C48, C49, C50, C54, C58, C61, C62, C66, C91, C95, C110, C111, C117 | Murata | GRM155R71C104KA88D | C0402_IPC_H | 0.1uF | 16V |  |  | 665
? | 30 | C13, C21, C22, C69, C72, C73, C76, C78, C79, C81, C83, C85, C86, C88, C89, C92, C93, C96, C97, C98, C99, C100, C102, C103, C106, C108, C112, C113, C114, C116 | Murata | GRM155R60J474KE19D | C0402_IPC_H | 0.47uF | 6.3V |  |  | ?
? | 3 | C34, C47, C51 | AVX | 0402YD475MAT2A | C0402_IPC_H | 4.7uF | 16V |  |  | ?
? | 3 | C41, C43, C44 | Panasonic-ECG | ECJ-ZEB1E471K | C0201_IPC_H | 470pF | 25V |  |  | 444
? | 2 | C52, C53 | Murata | GJM0335C0J270JB01D | C0201_IPC_H | 27pF | 6.3V |  |  | ?
? | 1 | C56 | Murata | GRM155R72A102KA01D | C0402_IPC_H | 1000pF | 100V |  |  | ?
? | 15 | C70, C71, C75, C77, C80, C82, C84, C87, C90, C94, C101, C104, C105, C107, C115 | TDK | C1005X5R0J475M050BC | C0402_IPC_H | 4.7uF | 6.3V |  |  | 907
? | 3 | D1, D3, D9 | Lite-On | LTST-C190KRKT | LED0603_M | RED |  |  |  | 587
? | 3 | D2, D4, D7 | Lite-On | LTST-C190KSKT | LED0603_M | YELLOW |  |  |  | 784
? | 3 | D5, D6, D8 | Lite-On | LTST-C190KGKT | LED0603_M | GREEN |  |  |  | 701
MINIDIMM244 | 1 | J1 | NA | NA | miniDIMM244 |  |  |  |  | NA | Not a part
DFE252012F-R47M=P2 | 2 | L1, L4 | Murata | DFE252012F-R47M=P2 | L2520_H | 0.47uH |  | 20% |  | ?
BK1005HM241-T | 6 | L2, L3, L5, L6, L8, L9 | Taiyo Yuden | BK1005HM241-T | L0402_H | 240 |  |  | 300mA | 470
Wurth 74438323047 | 1 | L7 | Wurth | 74438323047 | L2520_H | 4.7uH |  | 20% |  | ?
NTR2101P | 1 | Q1 | On Semiconductor | NTR2101P | SOT23-H |  |  |  |  | ?
NDS331N | 2 | Q2, Q3 | Fairchild | NDS331N | SOT23-H |  |  |  |  | ?
? | 24 | R1, R31, R32, R55, R60, R75, R76, R77, R78, R80, R81, R82, R83, R89, R90, R91, R92, R93, R94, R96, R97, R99, R100, R142 | Panasonic | ERJ-1GNF1002C | R0201_IPC_H | 10K |  | 1% |  | ?
? | 1 | R2 | Panasonic | ERJ-2RKF4641X | R0402_IPC_H | 4.64K |  | 1% |  | ?
? | 4 | R3, R23, R35, R155 | Panasonic-ECG | ERJ-2RKF1001X | R0402_IPC_H | 1K |  | 1% |  | 711
? | 26 | R4, R5, R8, R9, R14, R15, R19, R20, R40, R84, R86, R87, R88, R114, R122, R151, R156, R157, R162, R170, R171, R176, R182, R198, R205, R207 | Panasonic | ERJ-2RKF4701X | R0402_IPC_H | 4.7K |  | 1% |  | ?
? | 11 | R6, R10, R66, R67, R68, R69, R70, R71, R72, R79, R85 | Panasonic-ECG | ERJ-2RKF5100X | R0402_IPC_H | 510 |  | 1% |  | 718
? | 28 | R7, R11, R12, R13, R16, R17, R18, R21, R22, R29, R57, R74, R98, R101, R102, R105, R106, R108, R109, R110, R112, R117, R168, R169, R172, R173, R174, R183 | Panasonic-ECG | ERJ-2GEJ103X | R0402_IPC_H | 10K |  | 5% |  | 708
? | 50 | R24, R25, R34, R37, R38, R39, R41, R43, R45, R46, R48, R50, R51, R54, R58, R59, R63, R64, R65, R118, R119, R120, R121, R123, R124, R125, R127, R129, R130, R131, R132, R133, R134, R135, R136, R137, R138, R139, R141, R143, R145, R146, R147, R149, R150, R152, R153, R160, R161, R189 | Panasonic-ECG | ERJ-2GE0R00X | R0402_IPC_H | 0 |  | 5% |  | 707
? | 6 | R26, R27, R28, R73, R148, R165 | Panasonic | ERJ-2RKF49R9X | R0402_IPC_H | 49.9 |  | 1% |  | 579
? | 2 | R30, R33 | Panasonic-ECG | ERJ-2RKF2000X | R0402_IPC_H | 200 |  | 1% |  | 924
? | 1 | R36 | Panasonic | ERJ-2RKF2402X | R0402_IPC_H | 24K |  | 1% |  | ?
? | 7 | R42, R44, R47, R126, R128, R159, R164 | Panasonic-ECG | ERJ-2RKF2002X | R0402_IPC_H | 20K |  | 1% |  | 923
? | 1 | R49 | Panasonic | ERA-2AEB5762X | R0402_IPC_H | 57.6K |  | 0.1% |  | ?
? | 8 | R52, R53, R61, R62, R111, R116, R158, R163 |  |  | R0402_IPC_H | OPEN |  | 1% |  | ? | Do not assemble
? | 2 | R56, R140 | Panasonic | ERA-2AEB2212X | R0402_IPC_H | 22.1K |  | 0.1% |  | ?
? | 4 | R95, R103, R107, R113 | Panasonic | ERJ-2RKF75R0X | R0402_IPC_H | 75 |  | 1% |  | ?
? | 3 | R104, R206, R209 | Vishay | CRCW04022K37FKED | R0402_IPC_H | 2.37K |  | 1% |  | ?
? | 2 | R115, R154 | Panasonic | ERJ-1GNF22R0C | R0201_IPC_H | 22 |  | 1% |  | ?
? | 1 | R144 | Panasonic-ECG | ERA-2AEB8662X | R0402_IPC_H | 86.6K |  | 0.1% |  | 930
? | 3 | R166, R167, R184 | Panasonic-ECG | ERJ-2RKF80R6X | R0402_IPC_H | 80.6 |  | 1% |  | 922
? | 1 | R175 | Panasonic-ECG | ERJ-2RKF2400X | R0402_IPC_H | 240 |  | 1% |  | 710
? | 23 | R177, R178, R179, R180, R181, R185, R186, R187, R188, R190, R191, R192, R193, R194, R195, R196, R197, R199, R200, R201, R202, R203, R204 | Panasonic-ECG | ERJ-1GEF40R2C | R0201_IPC_H | 40.2 |  | 1% |  | 952
? | 1 | R208 | Panasonic | ERA-2AEB4122X | R0402_IPC_H | 41.2K |  | 0.1% |  | ?
? | 1 | R210 | Panasonic | ERA-2AEB473X | R0402_IPC_H | 47K |  | 0.1% |  | ?
TPS62085 | 2 | U1, U5 | Texas Instruments | TPS62085 | VSON-8_L |  |  |  |  | ?
AD7689BCPZ | 2 | U2, U14 | Analog | AD7689BCPZ | CP-20-4_N |  |  |  |  | ?
MT41J128M16JT-96 | 1 | U3 | Micron | MT41J128M16JT-125 | MICT-JT-96 |  |  |  |  | ? | Any speed grade will work
XNLX-XC7Z020-CLG400 | 1 | U4 | Xilinx | XC7Z020-1CLG400C | CLG400 |  |  |  |  | ?
25AA02E48T-I/OT | 1 | U6 | Microchip | 25AA02E48T-I/OT | SOT-23-OT6_L |  |  |  |  | ?
N25Q128A13EF7 | 1 | U7 | Micron | N25Q128A13EF7 | V-PDFN-8_H |  |  |  |  | ?
ADP1755ACPZ-R7 | 1 | U8 | Analog | ADP1755ACPZ-R7 | CP-16-4_L |  |  |  |  | ?
TXS0102 | 1 | U9 | Texas Instruments | TXS0102DQER | X2SON-8_H |  |  |  |  | ?
H5077NL | 1 | U10 | Pulse Electronics | H5077NL | H5077NL |  |  |  |  | ?
AR8035 | 1 | U11 | Atheros | AR8035 | QFN40_H |  |  |  |  | ?
25AA256-I/ST | 1 | U12 | Microchip | 25AA256-I/ST | TSSOP-ST8_L |  |  |  |  | ?
DS1818 | 1 | U13 | Maxim | DS1818R-10 | SOT23-H |  |  |  |  | 776
TPS51200DRCR | 1 | U15 | Texas Instruments | TPS51200DRCR | DRC0010J_V |  | Catalog |  |  | 953
XRCGB25M000F3M00R0 | 1 | X1 | Murata | XRCGB25M000F3M00R0 | XRCGB_F | 25MHz |  |  |  | 1103
ASDMB-33.333MHZ-LY-T | 1 | Y1 | Abracon | ASDMB-33.333MHZ-LY | ABRA-ASDMB-4_V |  |  |  |  | ?