## uw_ipmc_zynq_bom
Comment | Quantity | Designator | Mfgr | Mfg. Part No. | Footprint | Value | Rating | Tolerance | Rated Current | UW Inventory | Note
? | 16 | C1, C2, C31, C32, C34, C76, C119, C121, C122, C124, C126, C127, C128, C145, C146, C147 | Murata | GRM155R71C104KA88D | C0402_IPC_H | 0.1uF | 16V |  |  | 665
? | 34 | C3, C4, C5, C6, C7, C8, C9, C10, C11, C12, C17, C18, C19, C20, C21, C22, C23, C24, C25, C26, C27, C97, C99, C100, C102, C103, C105, C106, C108, C109, C110, C111, C114, C115 | Murata (Panasonic-ECG) | GRM033R60J104KE19D (ECJ-ZEB0J104K) | C0201_IPC_H | 0.1uF | 6.3V |  |  | 439
? | 22 | C13, C14, C15, C16, C28, C29, C30, C33, C35, C74, C96, C98, C101, C104, C120, C123, C132, C136, C137, C138, C139, C142 | Murata | GRM155R60J106ME44D | C0402_IPC_H | 10uF | 6.3V |  |  | ?
? | 12 | C36, C39, C51, C58, C67, C78, C79, C80, C87, C90, C144, C? | Murata | GRM32ER60J107ME20L | C1210_IPC_H | 100uF | 6.3V |  |  | 680
? | 15 | C37, C40, C42, C43, C49, C52, C53, C59, C61, C62, C68, C81, C82, C88, C91 | TDK | C1005X5R0J475M050BC | C0402_IPC_H | 4.7uF | 6.3V |  |  | 907
? | 30 | C38, C41, C44, C45, C46, C47, C50, C54, C55, C56, C57, C60, C63, C64, C65, C66, C69, C70, C71, C72, C73, C77, C83, C84, C85, C86, C89, C92, C93, C94 | Murata | GRM155R60J474KE19D | C0402_IPC_H | 0.47uF | 6.3V |  |  | ?
? | 5 | C48, C75, C134, C135, C143 | TDK | C2012X5R0J476M125AC | C0805_M | 47uF | 6.3V |  |  | 909
? | 1 | C95 | Murata | GRM155R71C473KA01D | C0402_IPC_H | 47nF | 16V |  |  | ?
? | 1 | C107 | Murata | GRM155R72A102KA01D | C0402_IPC_H | 1000pF | 100V |  |  | ?
? | 2 | C112, C113 | Murata | GJM0335C0J270JB01D | C0201_IPC_H | 27pF | 6.3V |  |  | ?
? | 3 | C116, C117, C118 | Panasonic-ECG | ECJ-ZEB1E471K | C0201_IPC_H | 470pF | 25V |  |  | 444
? | 3 | C125, C129, C130 | AVX | 0402YD475MAT2A | C0402_IPC_H | 4.7uF | 16V |  |  | ?
? | 1 | C140 | Murata | GRM155R71C473KA01D | C0402_IPC_H | 48nF | 16V |  |  | ?
? | 3 | D1, D7, D8 | Lite-On | LTST-C190KRKT | LED0603_M | RED |  |  |  | 587
? | 3 | D2, D6, D9 | Lite-On | LTST-C190KSKT | LED0603_M | YELLOW |  |  |  | 784
? | 3 | D3, D4, D5 | Lite-On | LTST-C190KGKT | LED0603_M | GREEN |  |  |  | 701
MINIDIMM244 | 1 | J1 | NA | NA | miniDIMM244 |  |  |  |  | NA
BK1005HM241-T | 6 | L1, L2, L3, L4, L5, L7 | Taiyo Yuden | BK1005HM241-T | L0402_H | 240 |  |  | 300mA | 470
Wurth 74438323047 | 1 | L6 | Wurth | 74438323047 | L2520_H | 4.7uH |  | 20% |  | ?
DFE252012F-R47M=P2 | 2 | L8, L9 | Murata | DFE252012F-R47M=P2 | L2520_H | 0.47uH |  | 20% |  | ?
NTR2101P | 1 | Q1 | On Semiconductor | NTR2101P | SOT23-H |  |  |  |  | ?
NDS331N | 2 | Q2, Q3 | Fairchild | NDS331N | SSOT-3_H |  |  |  |  | ?
? | 8 | R1, R2, R3, R4, R58, R59, R60, R61 | NA | NA | R0402_IPC_H | OPEN |  | 5% |  | NA
? | 23 | R5, R6, R7, R8, R9, R10, R11, R12, R13, R14, R15, R16, R17, R18, R19, R20, R21, R22, R23, R24, R25, R26, R27 | Panasonic-ECG | ERJ-1GEF40R2C | R0201_IPC_H | 40.2 |  | 1% |  | 952
? | 3 | R28, R29, R30 | Panasonic-ECG | ERJ-2RKF80R6X | R0402_IPC_H | 80.6 |  | 1% |  | 922
? | 1 | R31 | Panasonic-ECG | ERJ-2RKF2400X | R0402_IPC_H | 240 |  | 1% |  | 710
? | 26 | R32, R36, R38, R39, R40, R44, R45, R46, R47, R93, R94, R98, R99, R104, R105, R110, R111, R118, R119, R176, R189, R190, R191, R192, R196, R197 | Panasonic-ECG | ERJ-2GEJ472X | R0402_IPC_H | 4.7K |  | 5% |  | 706
? | 3 | R33, R34, R63 | Vishay | CRCW04022K37FKED | R0402_IPC_H | 2.37K |  | 1% |  | ?
? | 24 | R35, R37, R65, R66, R68, R81, R83, R89, R199, R200, R201, R202, R203, R204, R205, R206, R209, R210, R211, R212, R213, R214, R215, R216 | Panasonic | ERJ-1GEJ103C | R0201_IPC_H | 10K |  | 5% |  | ?
? | 6 | R41, R133, R134, R135, R136, R177 | Panasonic | ERJ-2RKF49R9X | R0402_IPC_H | 49.9 |  | 1% |  | 579
? | 1 | R42 | Panasonic | ERJ-3EKF4641V | R0603 | 4.64K |  | 1% |  | ?
? | 3 | R43, R178, R179 | Yageo | RC0603FR-071KL | R0603 | 1K |  | 1% |  | 491
? | 4 | R48, R49, R50, R51 | Panasonic | ERJ-2RKF75R0X | R0402_IPC_H | 75 |  | 1% |  | ?
? | 2 | R53, R187 | Panasonic | ERJ-1GNF22R0C | R0201_IPC_H | 22 |  | 1% |  | ?
? | 27 | R62, R64, R71, R72, R73, R74, R75, R76, R92, R95, R96, R97, R100, R101, R103, R106, R107, R109, R112, R113, R117, R120, R121, R139, R?, R?, R? | Panasonic-ECG | ERJ-2GEJ103X | R0402_IPC_H | 10K |  | 5% |  | 708
? | 11 | R67, R69, R70, R87, R88, R90, R91, R137, R138, R140, R141 | Panasonic | ERJ-2GEJ511X | R0402_IPC_H | 510 |  | 5% |  | ?
? | 1 | R77 | Panasonic | ERJ-3EKF4122V | R0603 | 41.2K |  | 1% |  | ?
? | 1 | R78 | Panasonic | ERJ-2GEJ243X | R0402_IPC_H | 24K |  | 5% |  | ?
? | 1 | R79 | Panasonic | ERJ-3EKF5762V | R0603 | 57.6K |  | 1% |  | ?
? | 2 | R80, R86 | Panasonic | ERA-3AEB1623V | R0603 | 162K |  | 0.1% |  | ?
? | 1 | R82 | Panasonic | ERJ-3EKF2102V | R0603 | 22.1K |  | 1% |  | ?
? | 1 | R84 | Panasonic-ECG | ERJ-2RKF1001X | R0402_IPC_H | 1K |  | 5% |  | 711
? | 1 | R85 | Panasonic | ERA-3AEB1433V | R0603 | 143K |  | 0.1% |  | ?
? | 50 | R102, R114, R115, R116, R122, R123, R124, R125, R126, R127, R128, R129, R130, R131, R132, R142, R143, R144, R145, R146, R147, R148, R149, R150, R151, R152, R153, R154, R155, R156, R157, R158, R159, R160, R161, R162, R163, R164, R165, R166, R167, R168, R169, R170, R171, R172, R173, R174, R175, R? | Panasonic-ECG | ERJ-2GE0R00X | R0402_IPC_H | 0 |  | 5% |  | 707
? | 7 | R180, R181, R182, R183, R184, R185, R186 | Panasonic | ERJ-2GEJ203X | R0402_IPC_H | 20K |  | 5% |  | ?
? | 2 | R207, R208 | Vishay | CRCW0402200RJNED | R0402_IPC_H | 200 |  | 5% |  | ?
XNLX-XC7Z020-CLG400 | 1 | U1 | Xilinx | XC7Z020-1CLG400C | CLG400 |  |  |  |  | ?
MT41J128M16JT-96 | 1 | U2 | Micron | MT41J128M16JT-125 | MICT-JT-96 |  |  |  |  | ? | Any speed grade will work
TPS51200DRCR | 1 | U3 | Texas Instruments | TPS51200DRCR | DRC0010J_V |  | Catalog |  |  | 953
25AA02E48T-I/OT | 1 | U4 | Microchip | 25AA02E48T-I/OT | SOT-23-OT6_L |  |  |  |  | ?
N25Q128A13EF7 | 1 | U5 | Micron | N25Q128A13EF7 | V-PDFN-8_H |  |  |  |  | ?
25AA256-I/ST | 1 | U6 | Microchip | 25AA256-I/ST | TSSOP-ST8_L |  |  |  |  | ?
AD7689BCPZ | 2 | U7, U8 | Analog | AD7689BCPZ | CP-20-4_N |  |  |  |  | ?
H5077NL | 1 | U9 | Pulse Electronics | H5077NL | H5077NL |  |  |  |  | ?
AR8035 | 1 | U10 | Atheros | AR8035 | QFN40_H |  |  |  |  | ?
TXS0102 | 1 | U11 | Texas Instruments | TXS0102DQER | X2SON-8_H |  |  |  |  | ?
TPS62085 | 2 | U12, U14 | Texas Instruments | TPS62085 | VSON-8_L |  |  |  |  | ?
ADP1755ACPZ-R7 | 1 | U13 | Analog | ADP1755ACPZ-R7 | CP-16-4_L |  |  |  |  | 580
DS1818 | 1 | U15 | Maxim | DS1818R-10 | SOT23-H |  |  |  |  | 776
XRCGB25M000F3M00R0 | 1 | X1 | Murata | XRCGB25M000F3M00R0 | XRCGB_F | 25MHz |  |  |  | 1103
ASDMB-33.333MHZ-LY-T | 1 | Y1 | Abracon | ASDMB-33.333MHZ-LY | ABRA-ASDMB-4_V |  |  |  |  | ?