## Pin Assignment
Name | Pin | Pin | Name | Name | Pin | Pin | Name
GND | 1 | 123 | GND | VCC3.3 | 66 | 188 | GPIO_58 | Pin assignment as seen from the IPMC
+12V_SENSE | 2 | 124 | ADC-B_IN0 | VCC3.3 | 67 | 189 | GPIO_59
ADC-A_IN1 | 3 | 125 | ADC-B_IN1 | VCC3.3 | 68 | 190 | GND | Revision: | 1.1
GND | 4 | 126 | GND | VCC3.3 | 69 | 191 | GPIO_60
ADC-A_IN2 | 5 | 127 | ADC-B_IN2 | VCC3.3 | 70 | 192 | GPIO_61 | Bank 13
ADC-A_IN3 | 6 | 128 | ADC-B_IN3 | VCC3.3 | 71 | 193 | GND | Bank 34
ADC-A_IN4 | 7 | 129 | ADC-B_IN4 | VCC3.3 | 72 | 194 | GPIO_62 | Bank 35
ADC-A_IN5 | 8 | 130 | ADC-B_IN5 | VCC3.3 | 73 | 195 | GPIO_63
GND | 9 | 131 | GND | VCC3.3 | 74 | 196 | GND
ADC-A_IN6 | 10 | 132 | ADC-B_IN6 | VCC3.3 | 75 | 197 | GPIO_64
ADC-A_IN7 | 11 | 133 | ADC-B_IN7 | VCC3.3 | 76 | 198 | GPIO_65
GND | 12 | 134 | GND | VCC3.3 | 77 | 199 | GND
NC | 13 | 135 | NC | GPIO_66 | 78 | 200 | GPIO_67
NC | 14 | 136 | NC | GPIO_68 | 79 | 201 | GPIO_69
NC | 15 | 137 | NC | VCC3.3 | 80 | 202 | GND
NC | 16 | 138 | NC | GPIO_70 | 81 | 203 | GPIO_71
NC | 17 | 139 | NC | GPIO_72 | 82 | 204 | GPIO_73
NC | 18 | 140 | NC | VCC3.3 | 83 | 205 | GND
NC | 19 | 141 | NC | GPIO_74 | 84 | 206 | GPIO_75
NC | 20 | 142 | NC | GPIO_76 | 85 | 207 | GPIO_77
NC | 21 | 143 | NC | VCC3.3 | 86 | 208 | GND
NC | 22 | 144 | NC | GPIO_78 | 87 | 209 | GPIO_79
GND | 23 | 145 | GND | GPIO_80 | 88 | 210 | GPIO_81
GPIO_0 | 24 | 146 | GPIO_1 | GND | 89 | 211 | GND
GPIO_2 | 25 | 147 | GPIO_3 | GPIO_82 | 90 | 212 | GPIO_83
GPIO_4 | 26 | 148 | GPIO_5 | GPIO_84 | 91 | 213 | GPIO_85
GPIO_6 | 27 | 149 | GPIO_7 | GPIO_86 | 92 | 214 | GPIO_87
GPIO_8 | 28 | 150 | GPIO_9 | GPIO_88 | 93 | 215 | GPIO_89
GPIO_10 | 29 | 151 | GPIO_11 | GPIO_90 | 94 | 216 | GPIO_91
GPIO_12 | 30 | 152 | GPIO_13 | GPIO_92 | 95 | 217 | GPIO_93
GPIO_14 | 31 | 153 | GPIO_15 | GPIO_94 | 96 | 218 | GPIO_95
GPIO_16 | 32 | 154 | GPIO_17 | GND | 97 | 219 | GND
GPIO_18 | 33 | 155 | GPIO_19 | GPIO_96 | 98 | 220 | GPIO_97
GND | 34 | 156 | GND | NC | 99 | 221 | GPIO_98
GPIO_20 | 35 | 157 | GPIO_21 | NC | 100 | 222 | GND
GPIO_22 | 36 | 158 | GPIO_23 | NC | 101 | 223 | EXT_RST_N
GPIO_24 | 37 | 159 | GPIO_25 | GND | 102 | 224 | GPIO_99
GPIO_26 | 38 | 160 | GPIO_27 | GPIO_100 | 103 | 225 | GPIO_101
GPIO_28 | 39 | 161 | GPIO_29 | GPIO_102 | 104 | 226 | GPIO_103
GPIO_30 | 40 | 162 | GPIO_31 | GPIO_104 | 105 | 227 | GPIO_105
GPIO_32 | 41 | 163 | GPIO_33 | GPIO_106 | 106 | 228 | GPIO_107
GPIO_34 | 42 | 164 | GPIO_35 | GND | 107 | 229 | GPIO_108
GPIO_36 | 43 | 165 | GPIO_37 | M-JTAG_TRST | 108 | 230 | GND
GPIO_38 | 44 | 166 | GPIO_39 | M-JTAG_TDO | 109 | 231 | M-JTAG_TCK
GND | 45 | 167 | GND | M-JTAG_TMS | 110 | 232 | M-JTAG_TDI
GPIO_40 | 46 | 168 | GPIO_41 | GND | 111 | 233 | GND
GPIO_42 | 47 | 169 | GPIO_43 | Z-JTAG_TDO | 112 | 234 | Z-JTAG_TCK
GPIO_44 | 48 | 170 | GND | Z-JTAG_TMS | 113 | 235 | Z-JTAG_TDI
GPIO_45 | 49 | 171 | GB_A_P | GND | 114 | 236 | GND
GPIO_46 | 50 | 172 | GB_A_N | HA0 | 115 | 237 | HA1
GPIO_47 | 51 | 173 | GND | HA2 | 116 | 238 | HA3
GPIO_48 | 52 | 174 | GB_B_P | HA4 | 117 | 239 | HA5
GPIO_49 | 53 | 175 | GB_B_N | HA6 | 118 | 240 | HA7
GPIO_50 | 54 | 176 | GND | GND | 119 | 241 | GND
GPIO_51 | 55 | 177 | GB_C_P | IPMB-A_SCL | 120 | 242 | IPMB-B_SCL
GND | 56 | 178 | GB_C_N | IPMB-A_SDA | 121 | 243 | IPMB-B_SDA
UART_TX | 57 | 179 | GND | GND | 122 | 244 | GND
NC | 58 | 180 | GB_D_P
GND | 59 | 181 | GB_D_N
UART_RX | 60 | 182 | GND
NC | 61 | 183 | GPIO_52
GND | 62 | 184 | GPIO_53
GPIO_54 | 63 | 185 | GND
GPIO_55 | 64 | 186 | GPIO_56
VCC3.3 | 65 | 187 | GPIO_57

## GPIOs
GPIO Number | GPIO Pin | Bank | Zynq Pin | Clock input | GPIO | Pin
0 | 24 | 13 | U5 | - | 0 | 0
1 | 146 | 34 | P14 | - | 0 | 1
2 | 25 | 13 | T5 | - | 0 | 2
3 | 147 | 34 | T10 | - | 0 | 3
4 | 26 | 13 | U8 | - | 0 | 4
5 | 148 | 34 | T11 | - | 0 | 5
6 | 27 | 13 | U9 | - | 0 | 6
7 | 149 | 34 | T12 | - | 0 | 7
8 | 28 | 13 | W8 | - | 0 | 8
9 | 150 | 34 | T14 | - | 0 | 9
10 | 29 | 13 | W9 | - | 0 | 10
11 | 151 | 34 | U12 | - | 0 | 11
12 | 30 | 13 | W10 | - | 0 | 12
13 | 152 | 34 | T15 | - | 0 | 13
14 | 31 | 13 | W11 | - | 0 | 14
15 | 153 | 34 | V12 | - | 0 | 15
16 | 32 | 13 | Y11 | - | 0 | 16
17 | 154 | 34 | W13 | - | 0 | 17
18 | 33 | 13 | Y12 | - | 0 | 18
19 | 155 | 34 | V13 | - | 0 | 19
20 | 35 | 34 | R14 | - | 0 | 20
21 | 157 | 34 | W18 | - | 0 | 21
22 | 36 | 34 | W15 | - | 0 | 22
23 | 158 | 34 | V16 | - | 0 | 23
24 | 37 | 34 | T16 | - | 0 | 24
25 | 159 | 34 | T17 | - | 0 | 25
26 | 38 | 34 | U17 | - | 0 | 26
27 | 160 | 34 | Y18 | - | 0 | 27
28 | 39 | 34 | Y14 | - | 0 | 28
29 | 161 | 34 | W16 | - | 0 | 29
30 | 40 | 34 | W14 | - | 0 | 30
31 | 162 | 34 | V17 | - | 0 | 31
32 | 41 | 34 | U14 | Limited | 1 | 0
33 | 163 | 34 | W19 | - | 1 | 1
34 | 42 | 34 | Y16 | - | 1 | 2
35 | 164 | 34 | Y19 | - | 1 | 3
36 | 43 | 34 | V15 | - | 1 | 4
37 | 165 | 34 | V18 | - | 1 | 5
38 | 44 | 34 | Y17 | - | 1 | 6
39 | 166 | 34 | W20 | - | 1 | 7
40 | 46 | 34 | U15 | Limited | 1 | 8
41 | 168 | 13 | W6 | - | 1 | 9
42 | 47 | 34 | U18 | Yes | 1 | 10
43 | 169 | 13 | V6 | - | 1 | 11
44 | 48 | 34 | P19 | Yes | 1 | 12
45 | 49 | 34 | N18 | Yes | 1 | 13
46 | 50 | 34 | N20 | Limited | 1 | 14
47 | 51 | 34 | U19 | Yes | 1 | 15
48 | 52 | 34 | P20 | Limited | 1 | 16
49 | 53 | 34 | V20 | - | 1 | 17
50 | 54 | 34 | U20 | - | 1 | 18
51 | 55 | 34 | T20 | - | 1 | 19
52 | 183 | 13 | V10 | - | 1 | 20
53 | 184 | 13 | V11 | - | 1 | 21
54 | 63 | 13 | Y13 | - | 1 | 22
55 | 64 | 34 | R16 | - | 1 | 23
56 | 186 | 34 | R17 | - | 1 | 24
57 | 187 | 34 | R18 | - | 1 | 25
58 | 188 | 34 | N17 | - | 1 | 26
59 | 189 | 34 | P18 | - | 1 | 27
60 | 191 | 34 | P15 | - | 1 | 28
61 | 192 | 34 | P16 | - | 1 | 29
62 | 194 | 34 | T19 | - | 1 | 30
63 | 195 | 34 | R19 | - | 1 | 31
64 | 197 | 35 | N15 | - | 2 | 0
65 | 198 | 35 | N16 | - | 2 | 1
66 | 78 | 35 | M14 | - | 2 | 2
67 | 200 | 35 | M15 | - | 2 | 3
68 | 79 | 35 | M17 | - | 2 | 4
69 | 201 | 35 | M18 | - | 2 | 5
70 | 81 | 35 | M19 | - | 2 | 6
71 | 203 | 35 | M20 | - | 2 | 7
72 | 82 | 35 | L14 | - | 2 | 8
73 | 204 | 35 | L15 | - | 2 | 9
74 | 84 | 35 | L16 | Limited | 2 | 10
75 | 206 | 35 | L17 | Limited | 2 | 11
76 | 85 | 35 | L20 | - | 2 | 12
77 | 207 | 35 | L19 | - | 2 | 13
78 | 87 | 35 | K14 | - | 2 | 14
79 | 209 | 35 | J14 | - | 2 | 15
80 | 88 | 35 | K17 | Yes | 2 | 16
81 | 210 | 35 | K16 | - | 2 | 17
82 | 90 | 35 | K18 | Yes | 2 | 18
83 | 212 | 35 | G14 | - | 2 | 19
84 | 91 | 35 | J19 | - | 2 | 20
85 | 213 | 35 | K19 | - | 2 | 21
86 | 92 | 35 | J16 | - | 2 | 22
87 | 214 | 35 | J15 | - | 2 | 23
88 | 93 | 35 | J20 | - | 2 | 24
89 | 215 | 35 | H20 | - | 2 | 25
90 | 94 | 35 | J18 | - | 2 | 26
91 | 216 | 35 | H18 | - | 2 | 27
92 | 95 | 35 | H17 | Yes | 2 | 28
93 | 217 | 35 | H16 | Yes | 2 | 29
94 | 96 | 35 | H15 | - | 2 | 30
95 | 218 | 35 | G15 | - | 2 | 31
96 | 98 | 35 | G17 | - | 3 | 0
97 | 220 | 35 | G18 | - | 3 | 1
98 | 221 | 35 | G19 | - | 3 | 2
99 | 224 | 35 | G20 | - | 3 | 3
100 | 103 | 35 | F16 | - | 3 | 4
101 | 225 | 35 | F20 | - | 3 | 5
102 | 104 | 35 | F17 | - | 3 | 6
103 | 226 | 35 | E18 | - | 3 | 7
104 | 105 | 35 | D18 | - | 3 | 8
105 | 227 | 35 | E19 | - | 3 | 9
106 | 106 | 35 | D19 | - | 3 | 10
107 | 228 | 35 | F19 | - | 3 | 11
108 | 229 | 35 | D20 | - | 3 | 12

## Mapping
GPIO Number | GPIO Pin | Bank | Zynq Pin | Clock input | GPIO Number | GPIO Pin | Bank | Zynq Pin | Clock input
0 | 24 | 13 | U5 | - | 55 | 64 | 34 | R16 | -
1 | 146 | 34 | P14 | - | 56 | 186 | 34 | R17 | -
2 | 25 | 13 | T5 | - | 57 | 187 | 34 | R18 | -
3 | 147 | 34 | T10 | - | 58 | 188 | 34 | N17 | -
4 | 26 | 13 | U8 | - | 59 | 189 | 34 | P18 | -
5 | 148 | 34 | T11 | - | 60 | 191 | 34 | P15 | -
6 | 27 | 13 | U9 | - | 61 | 192 | 34 | P16 | -
7 | 149 | 34 | T12 | - | 62 | 194 | 34 | T19 | -
8 | 28 | 13 | W8 | - | 63 | 195 | 34 | R19 | -
9 | 150 | 34 | T14 | - | 64 | 197 | 35 | N15 | -
10 | 29 | 13 | W9 | - | 65 | 198 | 35 | N16 | -
11 | 151 | 34 | U12 | - | 66 | 78 | 35 | M14 | -
12 | 30 | 13 | W10 | - | 67 | 200 | 35 | M15 | -
13 | 152 | 34 | T15 | - | 68 | 79 | 35 | M17 | -
14 | 31 | 13 | W11 | - | 69 | 201 | 35 | M18 | -
15 | 153 | 34 | V12 | - | 70 | 81 | 35 | M19 | -
16 | 32 | 13 | Y11 | - | 71 | 203 | 35 | M20 | -
17 | 154 | 34 | W13 | - | 72 | 82 | 35 | L14 | -
18 | 33 | 13 | Y12 | - | 73 | 204 | 35 | L15 | -
19 | 155 | 34 | V13 | - | 74 | 84 | 35 | L16 | Limited
20 | 35 | 34 | R14 | - | 75 | 206 | 35 | L17 | Limited
21 | 157 | 34 | W18 | - | 76 | 85 | 35 | L20 | -
22 | 36 | 34 | W15 | - | 77 | 207 | 35 | L19 | -
23 | 158 | 34 | V16 | - | 78 | 87 | 35 | K14 | -
24 | 37 | 34 | T16 | - | 79 | 209 | 35 | J14 | -
25 | 159 | 34 | T17 | - | 80 | 88 | 35 | K17 | Yes
26 | 38 | 34 | U17 | - | 81 | 210 | 35 | K16 | -
27 | 160 | 34 | Y18 | - | 82 | 90 | 35 | K18 | Yes
28 | 39 | 34 | Y14 | - | 83 | 212 | 35 | G14 | -
29 | 161 | 34 | W16 | - | 84 | 91 | 35 | J19 | -
30 | 40 | 34 | W14 | - | 85 | 213 | 35 | K19 | -
31 | 162 | 34 | V17 | - | 86 | 92 | 35 | J16 | -
32 | 41 | 34 | U14 | Limited | 87 | 214 | 35 | J15 | -
33 | 163 | 34 | W19 | - | 88 | 93 | 35 | J20 | -
34 | 42 | 34 | Y16 | - | 89 | 215 | 35 | H20 | -
35 | 164 | 34 | Y19 | - | 90 | 94 | 35 | J18 | -
36 | 43 | 34 | V15 | - | 91 | 216 | 35 | H18 | -
37 | 165 | 34 | V18 | - | 92 | 95 | 35 | H17 | Yes
38 | 44 | 34 | Y17 | - | 93 | 217 | 35 | H16 | Yes
39 | 166 | 34 | W20 | - | 94 | 96 | 35 | H15 | -
40 | 46 | 34 | U15 | Limited | 95 | 218 | 35 | G15 | -
41 | 168 | 13 | W6 | - | 96 | 98 | 35 | G17 | -
42 | 47 | 34 | U18 | Yes | 97 | 220 | 35 | G18 | -
43 | 169 | 13 | V6 | - | 98 | 221 | 35 | G19 | -
44 | 48 | 34 | P19 | Yes | 99 | 224 | 35 | G20 | -
45 | 49 | 34 | N18 | Yes | 100 | 103 | 35 | F16 | -
46 | 50 | 34 | N20 | Limited | 101 | 225 | 35 | F20 | -
47 | 51 | 34 | U19 | Yes | 102 | 104 | 35 | F17 | -
48 | 52 | 34 | P20 | Limited | 103 | 226 | 35 | E18 | -
49 | 53 | 34 | V20 | - | 104 | 105 | 35 | D18 | -
50 | 54 | 34 | U20 | - | 105 | 227 | 35 | E19 | -
51 | 55 | 34 | T20 | - | 106 | 106 | 35 | D19 | -
52 | 183 | 13 | V10 | - | 107 | 228 | 35 | F19 | -
53 | 184 | 13 | V11 | - | 108 | 229 | 35 | D20 | -
54 | 63 | 13 | Y13 | -

## INTERNAL
GND | 1 | GND
+12V_SENSE | 2 | +12V_SENSE
ADC-A_IN1 | 3 | ADC-A_IN1
GND | 4 | GND
ADC-A_IN2 | 5 | ADC-A_IN2
ADC-A_IN3 | 6 | ADC-A_IN3
ADC-A_IN4 | 7 | ADC-A_IN4
ADC-A_IN5 | 8 | ADC-A_IN5
GND | 9 | GND
ADC-A_IN6 | 10 | ADC-A_IN6
ADC-A_IN7 | 11 | ADC-A_IN7
GND | 12 | GND
NC | 13 | NC
NC | 14 | NC
NC | 15 | NC
NC | 16 | NC
NC | 17 | NC
NC | 18 | NC
NC | 19 | NC
NC | 20 | NC
NC | 21 | NC
NC | 22 | NC
GND | 23 | GND
GPIO_0 | 24 | GPIO_0
GPIO_2 | 25 | GPIO_2
GPIO_4 | 26 | GPIO_4
GPIO_6 | 27 | GPIO_6
GPIO_8 | 28 | GPIO_8
GPIO_10 | 29 | GPIO_10
GPIO_12 | 30 | GPIO_12
GPIO_14 | 31 | GPIO_14
GPIO_16 | 32 | GPIO_16
GPIO_18 | 33 | GPIO_18
GND | 34 | GND
GPIO_20 | 35 | GPIO_20
GPIO_22 | 36 | GPIO_22
GPIO_24 | 37 | GPIO_24
GPIO_26 | 38 | GPIO_26
GPIO_28 | 39 | GPIO_28
GPIO_30 | 40 | GPIO_30
GPIO_32 | 41 | GPIO_32
GPIO_34 | 42 | GPIO_34
GPIO_36 | 43 | GPIO_36
GPIO_38 | 44 | GPIO_38
GND | 45 | GND
GPIO_40 | 46 | GPIO_40
GPIO_42 | 47 | GPIO_42
GPIO_44 | 48 | GPIO_44
GPIO_45 | 49 | GPIO_45
GPIO_46 | 50 | GPIO_46
GPIO_47 | 51 | GPIO_47
GPIO_48 | 52 | GPIO_48
GPIO_49 | 53 | GPIO_49
GPIO_50 | 54 | GPIO_50
GPIO_51 | 55 | GPIO_51
GND | 56 | GND
UART_TX | 57 | UART_TX
NC | 58 | NC
GND | 59 | GND
UART_RX | 60 | UART_RX
NC | 61 | NC
GND | 62 | GND
GPIO_54 | 63 | GPIO_54
GPIO_55 | 64 | GPIO_55
VCC3.3 | 65 | VCC3.3
VCC3.3 | 66 | VCC3.3
VCC3.3 | 67 | VCC3.3
VCC3.3 | 68 | VCC3.3
VCC3.3 | 69 | VCC3.3
VCC3.3 | 70 | VCC3.3
VCC3.3 | 71 | VCC3.3
VCC3.3 | 72 | VCC3.3
VCC3.3 | 73 | VCC3.3
VCC3.3 | 74 | VCC3.3
VCC3.3 | 75 | VCC3.3
VCC3.3 | 76 | VCC3.3
VCC3.3 | 77 | VCC3.3
GPIO_66 | 78 | GPIO_66
GPIO_68 | 79 | GPIO_68
VCC3.3 | 80 | VCC3.3
GPIO_70 | 81 | GPIO_70
GPIO_72 | 82 | GPIO_72
VCC3.3 | 83 | VCC3.3
GPIO_74 | 84 | GPIO_74
GPIO_76 | 85 | GPIO_76
VCC3.3 | 86 | VCC3.3
GPIO_78 | 87 | GPIO_78
GPIO_80 | 88 | GPIO_80
GND | 89 | GND
GPIO_82 | 90 | GPIO_82
GPIO_84 | 91 | GPIO_84
GPIO_86 | 92 | GPIO_86
GPIO_88 | 93 | GPIO_88
GPIO_90 | 94 | GPIO_90
GPIO_92 | 95 | GPIO_92
GPIO_94 | 96 | GPIO_94
GND | 97 | GND
GPIO_96 | 98 | GPIO_96
NC | 99 | NC
NC | 100 | NC
NC | 101 | NC
GND | 102 | GND
GPIO_100 | 103 | GPIO_100
GPIO_102 | 104 | GPIO_102
GPIO_104 | 105 | GPIO_104
GPIO_106 | 106 | GPIO_106
GND | 107 | GND
M-JTAG_TRST | 108 | M-JTAG_TRST
M-JTAG_TDO | 109 | M-JTAG_TDO
M-JTAG_TMS | 110 | M-JTAG_TMS
GND | 111 | GND
Z-JTAG_TDO | 112 | Z-JTAG_TDO
Z-JTAG_TMS | 113 | Z-JTAG_TMS
GND | 114 | GND
HA0 | 115 | HA0
HA2 | 116 | HA2
HA4 | 117 | HA4
HA6 | 118 | HA6
GND | 119 | GND
IPMB-A_SCL | 120 | IPMB-A_SCL
IPMB-A_SDA | 121 | IPMB-A_SDA
GND | 122 | GND
GND | 123 | GND
ADC-B_IN0 | 124 | ADC-B_IN0
ADC-B_IN1 | 125 | ADC-B_IN1
GND | 126 | GND
ADC-B_IN2 | 127 | ADC-B_IN2
ADC-B_IN3 | 128 | ADC-B_IN3
ADC-B_IN4 | 129 | ADC-B_IN4
ADC-B_IN5 | 130 | ADC-B_IN5
GND | 131 | GND
ADC-B_IN6 | 132 | ADC-B_IN6
ADC-B_IN7 | 133 | ADC-B_IN7
GND | 134 | GND
NC | 135 | NC
NC | 136 | NC
NC | 137 | NC
NC | 138 | NC
NC | 139 | NC
NC | 140 | NC
NC | 141 | NC
NC | 142 | NC
NC | 143 | NC
NC | 144 | NC
GND | 145 | GND
GPIO_1 | 146 | GPIO_1
GPIO_3 | 147 | GPIO_3
GPIO_5 | 148 | GPIO_5
GPIO_7 | 149 | GPIO_7
GPIO_9 | 150 | GPIO_9
GPIO_11 | 151 | GPIO_11
GPIO_13 | 152 | GPIO_13
GPIO_15 | 153 | GPIO_15
GPIO_17 | 154 | GPIO_17
GPIO_19 | 155 | GPIO_19
GND | 156 | GND
GPIO_21 | 157 | GPIO_21
GPIO_23 | 158 | GPIO_23
GPIO_25 | 159 | GPIO_25
GPIO_27 | 160 | GPIO_27
GPIO_29 | 161 | GPIO_29
GPIO_31 | 162 | GPIO_31
GPIO_33 | 163 | GPIO_33
GPIO_35 | 164 | GPIO_35
GPIO_37 | 165 | GPIO_37
GPIO_39 | 166 | GPIO_39
GND | 167 | GND
GPIO_41 | 168 | GPIO_41
GPIO_43 | 169 | GPIO_43
GND | 170 | GND
GB_A_P | 171 | GB_A_P
GB_A_N | 172 | GB_A_N
GND | 173 | GND
GB_B_P | 174 | GB_B_P
GB_B_N | 175 | GB_B_N
GND | 176 | GND
GB_C_P | 177 | GB_C_P
GB_C_N | 178 | GB_C_N
GND | 179 | GND
GB_D_P | 180 | GB_D_P
GB_D_N | 181 | GB_D_N
GND | 182 | GND
GPIO_52 | 183 | GPIO_52
GPIO_53 | 184 | GPIO_53
GND | 185 | GND
GPIO_56 | 186 | GPIO_56
GPIO_57 | 187 | GPIO_57
GPIO_58 | 188 | GPIO_58
GPIO_59 | 189 | GPIO_59
GND | 190 | GND
GPIO_60 | 191 | GPIO_60
GPIO_61 | 192 | GPIO_61
GND | 193 | GND
GPIO_62 | 194 | GPIO_62
GPIO_63 | 195 | GPIO_63
GND | 196 | GND
GPIO_64 | 197 | GPIO_64
GPIO_65 | 198 | GPIO_65
GND | 199 | GND
GPIO_67 | 200 | GPIO_67
GPIO_69 | 201 | GPIO_69
GND | 202 | GND
GPIO_71 | 203 | GPIO_71
GPIO_73 | 204 | GPIO_73
GND | 205 | GND
GPIO_75 | 206 | GPIO_75
GPIO_77 | 207 | GPIO_77
GND | 208 | GND
GPIO_79 | 209 | GPIO_79
GPIO_81 | 210 | GPIO_81
GND | 211 | GND
GPIO_83 | 212 | GPIO_83
GPIO_85 | 213 | GPIO_85
GPIO_87 | 214 | GPIO_87
GPIO_89 | 215 | GPIO_89
GPIO_91 | 216 | GPIO_91
GPIO_93 | 217 | GPIO_93
GPIO_95 | 218 | GPIO_95
GND | 219 | GND
GPIO_97 | 220 | GPIO_97
GPIO_98 | 221 | GPIO_98
GND | 222 | GND
EXT_RST_N | 223 | EXT_RST_N
GPIO_99 | 224 | GPIO_99
GPIO_101 | 225 | GPIO_101
GPIO_103 | 226 | GPIO_103
GPIO_105 | 227 | GPIO_105
GPIO_107 | 228 | GPIO_107
GPIO_108 | 229 | GPIO_108
GND | 230 | GND
M-JTAG_TCK | 231 | M-JTAG_TCK
M-JTAG_TDI | 232 | M-JTAG_TDI
GND | 233 | GND
Z-JTAG_TCK | 234 | Z-JTAG_TCK
Z-JTAG_TDI | 235 | Z-JTAG_TDI
GND | 236 | GND
HA1 | 237 | HA1
HA3 | 238 | HA3
HA5 | 239 | HA5
HA7 | 240 | HA7
GND | 241 | GND
IPMB-B_SCL | 242 | IPMB-B_SCL
IPMB-B_SDA | 243 | IPMB-B_SDA
GND | 244 | GND